## Sheet1
条码 | 信息 | 日期
CYTBG18029589 | 已验收，重新返修。 | 2025-02-11 14:58
CYTCR17077963 | 检测卡死，需返修翼昀 | 2025-02-14 08:46
500007387584 | 小卡坏 | 2025-05-22 09:39
500007414997 | om96x 1-7 k1839383 j | 2025-05-23 15:05
500007414997 | 测试小卡大卡好，刷机通过，只有pip不过 | 2025-05-23 16:15
500007415003 | 刷机前通电花屏，测试没问题 | 2025-05-26 11:15
500007414997 | 主板串给A1331498,最终待主板和pip | 2025-05-26 13:37
500007420402 | K1803558 0KYHX 1-5 F | 2025-05-26 19:12
500007420402 | 刷机正常，大小卡测试通过，port2不过 | 2025-05-26 20:42
500007422980 | 刷机OK，小卡OK，触屏坏，液晶OK，索赔件。 | 2025-05-27 14:53
500007422979 | k1455750 E 0BZSW 1-4 | 2025-05-28 10:09
500007422979 | 小卡坏，其他没问题 | 2025-05-28 11:31
500007415003 | 串了k1455750（绿牌反应无法点播，实力小卡坏）的主板 | 2025-05-28 11:53
500007430291 | 主板无法通电，前下壳破损，耳机孔破损。触屏液晶OK。 | 2025-06-04 13:57
500007430287 | 主板断钉，前下壳破损。液晶触屏OK。已领小卡。 | 2025-06-04 13:59
500007381800 | 测试正常 | 2025-06-05 15:04
500007381801 | 测试正常 | 2025-06-05 15:28
500007381799 | 测试正常 | 2025-06-05 15:37
500007398587 | AC全部为0，风扇测试开始后面全部测试不通过 | 2025-06-05 15:46
500007398616 | 按键（↑）没反应，输入密码输不了，测试不了 | 2025-06-05 15:50
500007398619 | 加热棒测试不通过，两相电流不正常 | 2025-06-05 15:55
500007391601 | 测试正常 | 2025-06-05 16:04
500007391602 | 测试正常 | 2025-06-05 16:10
500007391600 | 测试正常 | 2025-06-06 09:17
500007381654 | ON和CLEAR按键按不了 | 2025-06-06 13:37
500007381657 | ON按键没反应 | 2025-06-06 13:41
500007381656 | 输完密码准备测就显示故障，broken fuse | 2025-06-06 13:49
500007398592 | 测试正常 | 2025-06-06 13:57
500007391605 | 三相电流低，测马达步骤报错 | 2025-06-06 14:01
500007391603 | 测试正常 | 2025-06-06 14:07
500007391606 | ready灯一直闪，测不了 | 2025-06-06 14:09
500007398612 | ON按键没反应 | 2025-06-06 14:16
500007398600 | 测试正常 | 2025-06-06 14:24
500007438669 | 测试OK | 2025-06-10 09:53
500007444462 | 大小卡坏，USB坏，触屏无法使用。送手上自己的新USB，已领大小卡，串控制板后触屏还是无法使用。 | 2025-06-10 09:56
500007444460 | k1527478 od6g1 1-4 e 测试大卡小卡好，但是也领了大卡小卡，烤机出红点，排除故障是触屏问题，已待件透镜组件和胶 | 2025-06-16 11:06
500007430268 | A1826277 H 1-6 0M2Z7 无法刷机，手动自动都不行。串了主板后冒红点，触控板坏，pip坏，已待件pip和主板，已经触控板 | 2025-06-16 11:14
500007461888 | A1331437 F 1-4 072JK | 2025-06-16 15:11
500007461888 | 刷机成功，屏幕倒置，虚触不过，大小卡OK | 2025-06-16 16:16
500007444460 | 大卡转单给了a1331437,视频线串给了a1331437，只能待件视频线了 | 2025-06-17 14:26
test | 正在组装 | 2025-06-17 18:38
test | 正在测试 | 2025-06-17 18:38
test | 工作结束 | 2025-06-17 18:38
500007471560 | K1501754 0C41N 1-4 E | 2025-06-18 11:28
test | ok | 2025-06-18 18:39
500007480030 | 耳机孔坏，触屏大小卡好的。 | 2025-06-19 16:20
500007480029 | K1836394 J 1-7 0M6SX | 2025-06-20 08:33
500007480029 | 刷机正常，小卡坏 大卡好， | 2025-06-20 09:34
500007480029 | 触屏好 | 2025-06-20 09:40
500007444460 | 送了旧视频线和串的退的3302的触屏 | 2025-06-23 13:44
500007496566 | 绿牌写加热中断，测试通过，加热20分钟也没问题。 | 2025-07-11 15:45
500007496565 | 测试正常，面板损坏 | 2025-07-11 15:51
500007496562 | 绿牌反馈故障(温度)，测试正常 | 2025-07-11 16:04
500007496560 | 电流低 | 2025-07-18 15:09
500007496564 | 马达不启动 | 2025-07-18 15:16
500007496563 | 测试正常，面板损坏 | 2025-07-18 15:27
500007496569 | 电流低 | 2025-07-18 15:29
500007496567 | ready灯一直闪，不开机 | 2025-07-18 15:32
500007496568 | 电流低 | 2025-07-18 15:34
500007496566 | 电容值低，要换电容 | 2025-07-18 16:07
500007496560 | 换电容 | 2025-07-18 16:08
500007496562 | 电容值低，换电容 | 2025-07-18 16:09
500007496568 | 换电容 | 2025-07-18 16:10
500007496567 | 电容值低，要换电容 | 2025-07-18 16:11
500007496569 | 换电容 | 2025-07-18 16:11
500007496564 | 电容值低，换电容 | 2025-07-18 16:12
500007496569 | 马达不转 | 2025-07-28 13:36
500007496568 | 马达不转 | 2025-07-28 14:17
500007693485 | 测试烤机15分钟出现undervoltage，用旧板串了直流转换器，测试通过 | 2025-09-29 09:02
500007743959 | 绿牌开机自检通过但ready灯不亮，heat50%缺一相电流，马达不工作且报错（错误代码24，23），马达报错后自检不通过报错（23，马达启动） | 2025-10-09 09:39
500007743959 | 电容值测量正常 | 2025-10-09 09:42
500007743938 | 电容值测试不通过 | 2025-10-09 09:50
500007743935 | 电容测试不通过 | 2025-10-09 09:56
500007743934 | 电容测试不通过 | 2025-10-09 10:04
500007743959 | 串滤波板测试通过 | 2025-10-09 10:30
500007743953 | 电容测试不通过 | 2025-10-09 10:57
500007743935 | 串显示板测试正常 | 2025-10-09 11:09
500007758466 | 自检通过，测试电流为0，加热丝测试电流值达到5500mA，开机报欠压故障 | 2025-10-14 13:37
500007743953 | 串换电容板后测试通过 | 2025-10-16 09:30
500007758453 | 功能测试正常，前面板按键损坏 | 2025-10-17 15:19
500007743938 | 已更换电容，测试发现马达板故障 | 2025-10-22 10:47
500007665447 | 10.24 测试ok | 2025-10-24 10:34
500007665446 | 10.24 报无水故障 | 2025-10-24 10:36
500007767409 | 10.24 前面板损坏 | 2025-10-24 10:36
500007743939 | 10.24 电容损坏 | 2025-10-24 10:41
500007767406 | 10.24 错误代码烧保险 | 2025-10-24 13:26
500007665446 | 10.24 测试正常 | 2025-10-24 14:51
500007665445 | 10.24 串保险测试通过 | 2025-10-24 14:52
500007767406 | 10.24 串保险测试通过 | 2025-10-24 14:53
500007790805 | 电容测试不通过 | 2025-10-27 14:02
500007790738 | 电容测试不通过 | 2025-10-27 14:34
500007743959 | 5min测试通过 | 2025-10-31 10:46
500007743934 | 10min报无水 开valve1/2不喷水 | 2025-10-31 10:56
500007781891 | 电容测试不通过 | 2025-10-31 11:01
500007743935 | 5min测试正常 | 2025-10-31 11:04
500007743935 | 前面板损坏，待更换 | 2025-10-31 11:05
500007790805 | 前面板破损 | 2025-10-31 11:11
500007781892 | 5min测试ok 前面板损坏 | 2025-10-31 11:14
500007781891 | 串滤波板测试OK | 2025-10-31 11:22
500007767984 | 测试OK | 2025-10-31 11:32
500007743934 | 测试OK | 2025-10-31 11:40
500007774059 | 测试OK | 2025-10-31 11:41
500007774059 | 前面板开关键故障 | 2025-10-31 11:42
500007774053 | 前面板开关键故障 | 2025-10-31 11:43
500007774053 | 压力显示为0，测试过程一直喷水 | 2025-10-31 11:48
500007774053 | 待串马达板测试 | 2025-10-31 11:52
500007774055 | motor running报错，待串马达板测试 | 2025-10-31 11:57
500007782127 | 2025.11.3 缺相 | 2025-11-03 08:17
500007790737 | 一直喷水 | 2025-11-03 08:22
500007767984 | 电容测试不通过 | 2025-11-03 08:24
500007790736 | 面板显示有问题 | 2025-11-03 08:26
500007790736 | 待串显示板，前面板测试 | 2025-11-03 08:31
500007790735 | 2025.11.3 一直喷水 | 2025-11-03 08:37
500007774058 | 无电压电流，报欠压故障 串滤波板后无电压电流，报欠压故障 滤波板电容测试正常 | 2025-11-03 10:16
500007774058 | 串5723控制板，报No28错 | 2025-11-03 10:23
803516185 | 测试正常 | 2025-11-03 11:19
500007790737 | 测试OK | 2025-11-03 13:23
500007774053 | 电容测试不过 | 2025-11-04 08:12
500007774055 | 电容测试不过 | 2025-11-04 08:13
500007743959 | 20min测试OK | 2025-11-04 09:02
500007782127 | 电容测试不过 | 2025-11-04 09:05
500007807692 | ready灯闪烁，不开机 | 2025-11-04 09:37
500007807691 | 前面板损坏，测试ok | 2025-11-04 09:54
500007807693 | 缺相 | 2025-11-04 09:57
500007790737 | 电容测试不过关 | 2025-11-04 10:00
500007807694 | 测试OK | 2025-11-04 10:15
500007790735 | 电容测试不通过 | 2025-11-04 13:52
500007790736 | 电容测试不通过 | 2025-11-04 13:52
500007790736 | 报欠压故障 | 2025-11-04 15:15
500007790735 | 报马达启动错，待串马达板测试 | 2025-11-05 08:39
500007807692 | 蓝色电容，380，395，380 | 2025-11-05 09:04
500007790735 | 串马达板后报欠压 | 2025-11-05 09:43
500007790736 | 马达板故障 | 2025-11-05 11:37
500007790736 | 报安全回路故障 | 2025-11-05 14:34
500007807695 | 不开机，烧电源板100ma250v保险 | 2025-11-06 08:18
500007710285 | 电容测试不通过，串滤波板测试OK | 2025-11-06 11:19
500007782127 | 串滤波板测试通过 | 2025-11-06 13:19
500007790735 | 串滤波板，马达板后测试通过 | 2025-11-06 13:55
500007790735 | 前面板损坏 | 2025-11-06 14:00
500007790736 | 串马达板、滤波板后测试通过 | 2025-11-06 14:12
500007774053 | 串马达板后测试通过 | 2025-11-06 15:40
500007774055 | 串马达板报欠压 | 2025-11-07 09:28
500007774055 | 串马达板、滤波板报欠压 | 2025-11-07 09:29
500007774055 | 串马达板、滤波板、控制板后测试通过 | 2025-11-07 09:45
500007774055 | 串马达板，控制板测试通过 | 2025-11-07 10:12
500007807695 | 显示板ok | 2025-11-08 09:29
500007807692 | 串显示板测试OK，已更换前面板 | 2025-11-08 09:29
500007807693 | 测试OK，短暂停顿后缺相 | 2025-11-08 11:17
500007781892 | 合同要求改装 | 2025-11-08 16:21
500007790805 | 合同要求改装 | 2025-11-08 16:25
500007807693 | 电容测试不过 | 2025-11-10 11:33
500007807694 | 电容测试通过 | 2025-11-11 08:23
500007774053 | 测试通过 | 2025-11-11 09:16
500007823748 | 测试通过 | 2025-11-11 09:40
500007823750 | 测试通过 | 2025-11-11 10:03
500007823747 | Motor Startup | 2025-11-11 10:33
500007823749 | 测试通过 | 2025-11-11 10:59
500007823754 | 前面板损坏，电容测试不通过，功能测试OK | 2025-11-12 11:31
500007807701 | 烤箱报未知型号，电源板尾部螺丝滑牙，串控制板报未知型号 | 2025-11-12 11:33
500007807703 | 串保险测试OK | 2025-11-12 11:34
500007807701 | 记录内容与500007807703互换 | 2025-11-12 11:39
500007807703 | 测试内容与500007807701互换 | 2025-11-12 11:39
500007807703 | 串显示板开继电器后烧保险 | 2025-11-12 15:29
500007807703 | 串保险后测试OK | 2025-11-12 16:04
500007823750 | 电容测试不通过 | 2025-11-13 08:47
500007807703 | 滤波板件号438005096 | 2025-11-13 09:01
500007807701 | 滤波板件号438005096 | 2025-11-13 09:02
500007823754 | 滤波板件号438005061 | 2025-11-13 09:03
500007774058 | 串指令500007823750电源板，测试OK | 2025-11-13 11:12
500007823749 | 电容测试通过 | 2025-11-13 15:41
500007823747 | 电容测试不通过 | 2025-11-13 15:41
500007823747 | 串马达板测试OK | 2025-11-13 16:19
500007823748 | 电容测试不过 | 2025-11-14 08:16
500007781891 | 更换电容后测试通过 | 2025-11-17 09:13
500007774055 | 测试通过 | 2025-11-18 10:51
500007840313 | 待串显示板测试 | 2025-11-19 08:19
500007840314 | 测试通过 | 2025-11-19 08:33
500007840306 | 测试通过 | 2025-11-19 08:47
500007840307 | 前面板损坏 | 2025-11-19 08:49
500007840301 | 测试通过 | 2025-11-19 09:03
500007840304 | 缺相 | 2025-11-19 09:07
500007840303 | 测试通过 | 2025-11-19 09:31
500007840302 | 2 Heatsink | 2025-11-19 09:35
500007840310 | 缺相 | 2025-11-19 09:36
500007840312 | 22 Relay On | 2025-11-19 09:39
500007840304 | 电容测试不过关 | 2025-11-19 13:37
500007840308 | 电容测试不过 | 2025-11-19 13:37
500007840313 | 电容测试正常 | 2025-11-19 13:38
06702175 | 电容测试不过关 | 2025-11-19 13:39
500007840306 | 电容测试不通过 | 2025-11-19 13:39
500007840307 | 电容测试不通过 | 2025-11-19 13:40
500007840311 | 电容测试通过 | 2025-11-19 14:07
MRF H0212 | 电容测试通过 | 2025-11-19 14:08
500007840310 | 电容测试不通过 | 2025-11-19 14:09
500007840302 | 电容测试不通过 | 2025-11-19 14:09
500007840303 | 电容测试不通过 | 2025-11-19 14:10
500007840312 | 电容测试通过 | 2025-11-19 14:11
500007840313 | 串显示板测试通过 | 2025-11-20 08:59
500007840300 | 串马达板测试正常 | 2025-11-20 10:16
500007840314 | 电容测试不通过 | 2025-11-20 10:23
500007840300 | 电容测试不通过 | 2025-11-20 10:23
500007840312 | 测试通过 | 2025-11-21 09:30
500007853064 | 测试通过 | 2025-11-24 10:58
500007853058 | 测试通过 | 2025-11-24 11:21
500007852695 | 缺相 | 2025-11-24 11:25
500007853065 | 缺相 | 2025-11-24 13:36
500007853060 | 插电没反应 | 2025-11-24 13:38
500007853062 | 显示板损坏 | 2025-11-24 13:39
500007853058 | 马达板故障 | 2025-11-25 09:11
500007853058 | 缺相 | 2025-11-25 09:28
500007853065 | 电容测试不通过 | 2025-11-25 09:37
500007853062 | 电容测试通过 | 2025-11-25 09:38
500007852695 | 电容测试不通过 | 2025-11-25 09:39
500007853064 | 电容测试不通过 | 2025-11-25 13:27
500007853058 | 电容测试通过 | 2025-11-25 13:27
500007853060 | 显示板，液晶故障 | 2025-11-25 14:00
500007853060 | 前面板破损 | 2025-11-25 14:02
500007853060 | 滤波板438005097 | 2025-11-25 14:03
500007853066 | 缺相，电容测试不通过 | 2025-11-25 14:17
500007853066 | 滤波板438005061 | 2025-11-25 14:19
500007853058 | 已换新马达板 | 2025-11-27 09:42
500007876163 | 缺相 | 2025-12-02 08:18
500007876161 | 前面板无法使用，破损 | 2025-12-02 08:21
500007876164 | 缺相 | 2025-12-02 08:23
500007876160 | 测试通过 | 2025-12-02 08:52
500007876162 | 测试通过 | 2025-12-02 08:52
500007876159 | 测试通过，拔出来后出水 | 2025-12-02 09:10
500007883186 | 测试通过 | 2025-12-05 09:33
500007876165 | 黑屏 | 2025-12-05 09:41
500007876161 | 需要更换前面板 | 2025-12-05 10:10
500007876165 | 液晶和显示板都有问题 | 2025-12-05 10:14
500007876160 | 电容测试不通过 | 2025-12-05 10:17
500007876159 | 电容测试390nF | 2025-12-05 10:20
500007876164 | 电容测试不通过 | 2025-12-05 10:20
500007876162 | 电容测试通过 | 2025-12-05 10:22
500007876163 | 电容测试不通过 | 2025-12-05 10:25
500007876165 | 串液晶和显示板后测试通过 | 2025-12-05 10:27
500007876165 | 电容测试不通过 | 2025-12-05 10:44
500007883186 | 工作者报偶发性超温，待反复测试 | 2025-12-09 16:10
500007876164 | 测试通过 | 2025-12-10 08:59
500007895285 | 测试通过 | 2025-12-10 09:11
500007895286 | 测试通过 | 2025-12-10 09:23
500007892403 | 测试通过 | 2025-12-10 09:35
500007895287 | 前面板按键有问题，测试通过 | 2025-12-10 09:49
500007895289 | 缺相 | 2025-12-10 09:50
500007895285 | 电容测试不通过 | 2025-12-10 10:00
500007895285 | 前面板损坏 | 2025-12-10 10:01
500007895286 | 电容测试不通过 | 2025-12-10 10:01
500007895286 | 前面板损坏 | 2025-12-10 10:02
500007895290 | 测试通过 | 2025-12-10 10:03
500007892403 | 电容测试不通过 | 2025-12-10 10:03
500007895289 | 电容测试不通过 | 2025-12-10 10:07
500007840301 | 更换前面板后测试通过 | 2025-12-12 10:04
500007852695 | 三分之二电流低于200 | 2025-12-15 08:37
500007876160 | 测试通过 | 2025-12-15 09:16
500007853064 | 测试通过 | 2025-12-15 09:45
500007932133 | 缺相 | 2025-12-23 13:53
500007932128 | 无法显示 | 2025-12-23 14:00
500007932124 | 测试正常 | 2025-12-23 14:24
500007932132 | 控制板损坏，电容不通过 | 2025-12-23 14:34
500007932127 | 控制板故障，电流低 | 2025-12-23 15:24
500007932127 | 液晶损坏 | 2025-12-23 15:25
500007932133 | 电容损坏 | 2025-12-24 08:26
500007932128 | 蓝色电容，值为379 413 379 | 2025-12-24 08:33
500007932124 | 电容测试通过 | 2025-12-24 08:37
500007932126 | 电源灯不亮，其他正常 | 2025-12-24 08:41
500007932126 | 电容测试通过 | 2025-12-24 08:42
500007932127 | 电容测试不通过 | 2025-12-24 08:45
500007932124 | 前面板损坏 | 2025-12-24 08:48
500007932125 | 马达板故障，串马达板正常 | 2025-12-24 08:49
500007932125 | 电容测试通过 | 2025-12-24 08:49
500007932128 | 前面板，液晶损坏 | 2025-12-24 09:06
500007932128 | 控制板损坏 | 2025-12-24 09:49
500007853066 | 电流199 217 197 | 2025-12-25 09:05
500007876166 | 快速烤箱测试通过，待蒸汽烤箱测试 | 2025-12-25 09:06
500007853060 | 加热棒1、3电流无法稳定大于5000 | 2025-12-25 09:13
500007876166 | 马达板损坏 | 2025-12-26 11:37
500007853060 | 滤波板故障，缺相，继电器不作动 | 2025-12-26 11:38
500007853066 | 领保险，马达板 | 2025-12-26 11:40
500007853066 | 改装标签圈L | 2025-12-26 15:53
500007876166 | 更换马达板，控制板，显示板后，测试通过 | 2025-12-31 08:22
500007952157 | 电流165，176，176 | 2026-01-04 11:40
500007952157 | 欠压 | 2026-01-04 11:43
500007960177 | 接电源后黑屏，无法启动 | 2026-01-04 11:46
500007952159 | 插电后黑屏 | 2026-01-04 11:47
500007945938 | 按键不灵敏，欠压 | 2026-01-04 11:49
500007960178 | 按键有问题，电流过大:308，330，319 | 2026-01-04 11:52
500007960178 | 功能测试正常 | 2026-01-04 13:46
500007945940 | 文字镜像，插电报错 | 2026-01-04 13:48
500007960175 | 电流正常，测试通过 | 2026-01-04 14:13
500007945939 | 电流偏小，测试通过 | 2026-01-04 14:34
500007960179 | 缺相 | 2026-01-04 14:35
500007945941 | 缺相 | 2026-01-04 14:37
500007952160 | 电流:159，183，199 测试通过 | 2026-01-04 14:52
500007960143 | 电流不正常，测试通过 | 2026-01-04 15:05
500007960178 | 电容测试通过 | 2026-01-05 09:16
500007945938 | 电容测试不通过 | 2026-01-05 09:17
500007952159 | 电容测试不通过 | 2026-01-05 09:18
500007960177 | 电容测试不通过 | 2026-01-05 09:18
500007945940 | 电容测试不通过 | 2026-01-05 09:19
500007743934 | 马达报错 | 2026-01-07 09:21
500007960174 | 灯泡按键损坏，电流:220 220 220 | 2026-01-13 13:40
500007960174 | 测试通过 | 2026-01-13 14:01
500007960175 | 马达板有问题 | 2026-01-13 14:12
500007952157 | 电容测试通过 | 2026-01-13 14:23
500007960175 | 电容测试通过 | 2026-01-13 14:24
500007960175 | 串马达板后显示Safety Circuit | 2026-01-13 14:36
500007960175 | 原装测试显示Overcurr Motor | 2026-01-13 14:39
500007983057 | 电流:110 110 110 | 2026-01-14 08:43
500007983057 | 测试通过 | 2026-01-14 09:20
500007983110 | 按键不灵敏，电流:209 110 132 | 2026-01-14 09:22
500007983110 | 测试通过 | 2026-01-14 09:44
500007983119 | 电流:109 128 139 按键损坏 | 2026-01-14 09:52
500007983119 | 测试通过 | 2026-01-14 10:15
500007983118 | 按键损坏，电流:173 166 161 | 2026-01-14 10:17
500007983118 | 测试通过 | 2026-01-14 10:39
500007960174 | 电容:398 400 403 | 2026-01-14 10:43
500007983057 | 电容:16.55 15.79 93.05 | 2026-01-14 10:50
500007983110 | 电容:123 167 100 | 2026-01-14 10:51
500007983119 | 电容:68 39 78 | 2026-01-14 10:59
500007983118 | 电容:395 395 397 | 2026-01-14 11:06
500007960142 | 手动开机时，一开机就显示保险丝断了 | 2026-01-14 14:08
500007983120 | 手动开机时显示保险丝断了 | 2026-01-14 14:09
500007983121 | 手动开机时显示NO Valve/Pump1 | 2026-01-14 14:11
500007960142 | 电容:484 480 475 | 2026-01-14 14:17
500007960179 | 测试通过，电流:181 176 192 | 2026-01-15 14:06
500007960175 | 电流:220 220 220，测试通过 | 2026-01-19 09:37
500007960179 | 电流:201 197 196 | 2026-01-19 13:41
500007995051 | 电流:110 110 154 | 2026-01-23 09:23
500007995051 | 测试通过 | 2026-01-23 09:54
500007995048 | 按键不灵敏，电流:143 187 121 | 2026-01-23 09:59
500007995048 | 测试通过 | 2026-01-23 10:21
500007995047 | 电流:198 220 220 | 2026-01-23 10:22
500007995047 | 测试通过 | 2026-01-23 10:46
500008000540 | 电容:13 45 13 | 2026-01-26 08:52
500007995050 | 电容:471 452 468 | 2026-01-26 08:53
500007995047 | 电容:347 363 375 | 2026-01-26 08:56
500007995048 | 电容:7 7 17 | 2026-01-26 08:57
500007995051 | 电容：24 21 33 | 2026-01-26 08:57
500008000540 | 按键损坏，一开机报保险丝熔断 | 2026-01-26 09:48
500007995050 | 上下按键按不动，按起来没有反应 | 2026-01-26 09:50
500007983120 | 电容不行，要做Dmdor换电容 | 2026-01-30 08:31
500008014664 | 电流：173 174 193 | 2026-02-06 10:36
500008014664 | 缺相 | 2026-02-06 14:28
500007995050 | 电流：264 258 254 | 2026-02-06 14:50
500007952160 | 电容：77 156 137 | 2026-02-06 15:09
500007945941 | 电容：10，8 ，17 | 2026-02-06 15:13
500007983118 | 电流偏小（160-180），测试20分钟通过 | 2026-02-06 16:28
500007945940 | 更换新滤波板后测试通过 | 2026-02-06 16:28
500007983119 | 电流:240，223，221 | 2026-02-06 16:29
500007983119 | 测试通过 | 2026-02-06 16:43
500007983119 | 电流：222 230 225 | 2026-02-09 09:09
500007983119 | 测试半小时通过 | 2026-02-09 09:43
500007952160 | 电流:246，230，223 | 2026-02-09 13:17
500007945940 | 电流：223，219，210 | 2026-02-09 13:26
500007945940 | 测试通过 | 2026-02-09 13:54
500007983119 | 电流:239，225，222 | 2026-02-09 14:12
500007983119 | 报错Safety Circuit | 2026-02-09 14:20
500008000540 | 电流正常，测试通过 | 2026-02-09 15:14
500008000540 | 电流:218 224 224 | 2026-02-10 08:53
500008000540 | 测试通过 | 2026-02-10 09:33
500007945940 | 电流:212 222 212 | 2026-02-10 10:01
500007952160 | 电流:223 226 222 | 2026-02-10 11:25
500008027643 | 插电报no Steamvalve 1 无蒸汽阀1 | 2026-02-10 14:04
500008027641 | 电流：220 220 220 | 2026-02-10 14:08
500008027641 | 按键面板有点花 | 2026-02-10 14:10
500008014664 | 按键面板的小灯泡有点裂 | 2026-02-10 14:11
500008014664 | 电容：432，432，431 | 2026-02-10 14:16
500007983120 | 要领控制板 | 2026-02-10 14:21
500008027641 | 测试通过 | 2026-02-10 14:31
500008014664 | 电流：184，168，182 | 2026-02-11 10:26
500007952159 | 电流：227 215 216 | 2026-02-11 11:37
500007995050 | 组装后测试电流：185，167，185 | 2026-02-11 14:25
500007945941 | 组装后电流：172，160，165 | 2026-02-11 15:32
500007983118 | 组装后测试电流：231，220，222 | 2026-02-11 16:06
500007952159 | 组装后电流：226，222，224 | 2026-02-12 08:21
500008027643 | 电容：6，9，16 | 2026-02-12 08:41
500008027641 | 电容：426，423，426 | 2026-02-12 08:56
500008014664 | 保险和变压器坏了 | 2026-02-12 09:34
500007932133 | 电源板损坏 | 2026-02-20 10:03
500007960143 | 更换新的马达板、控制板、电源板、显示板、滤波板后，测试电流：110，121，143 | 2026-02-25 09:03
500007960143 | 按键面板有破损，需要领件更换 | 2026-02-25 09:04
500007932132 | 更换了控制板和滤波板 | 2026-02-25 09:12
500007945939 | 更换了滤波板和马达板 | 2026-02-25 09:13
500007932128 | 按键面板有破损 | 2026-02-25 09:16
500007932128 | 更换了显示板和电路板 | 2026-02-25 09:17
500007960143 | 测试20分钟通过 | 2026-02-25 09:23
500007932132 | 更换后测试电流：227，218，220 | 2026-02-25 09:48
500007932128 | 更换后上机测试时显示模糊 | 2026-02-25 09:51
500007932132 | 测试通过 | 2026-02-25 10:05
500007945939 | 更换后测试电流：220，223，220 | 2026-02-25 10:22
500007945939 | 测试20分钟通过，屏幕显示有点白屏 | 2026-02-25 10:46
500007932125 | 更换马达板后测试电流：220，220，220 | 2026-02-25 11:16
500007932125 | 测试20分钟通过 | 2026-02-25 11:39
500007960177 | 更换新滤波板后测试电流：198，220，209 | 2026-02-25 13:20
500007960177 | 测试20分钟通过 | 2026-02-25 13:44
500007983057 | 申请领按键面板，没货 | 2026-02-25 14:08
500007945939 | 屏幕调好了，显示正常 | 2026-02-25 14:57
500007945939 | 装壳测试电流：220，220，220 | 2026-02-26 08:19
500007932132 | 装壳后测试通过 | 2026-02-26 09:02
500007945939 | 装壳后测试通过 | 2026-02-26 09:02
500007932132 | 装壳测试电流：227，215，225 | 2026-02-26 09:02
500007995047 | 更换了新的马达板和滤波板 | 2026-02-26 09:14
500007983057 | 更换了新的控制板和电容 | 2026-02-26 09:34
500007995047 | 电流：220，220，220 | 2026-02-26 10:32
500007995047 | 测试30分钟通过 | 2026-02-26 11:00
500007983057 | 电流：220 220 220 | 2026-02-26 11:00
500007983057 | 装壳测试，手动开机显示欠压 | 2026-02-27 10:16
500007983110 | 电源键不好按，必须换面板 | 2026-03-04 09:08
500008014664 | 已经串好的电源板 | 2026-03-04 09:11
500008014664 | 本次更换面板，两次故障不一致 | 2026-03-04 09:12
500007895286 | 电源键无法按 | 2026-03-04 14:25